## Hárok1
Technická špecifikácia |  |  |  |  | Príloha č. 3
Názov : Hybridná štvorfarebná UV atramentová tlačiareň so šírkou tlače min 3300 mm
Obstarávateľ : BAMIDA spol. s r. o. , Košická 28 , 080 01 Prešov , IČO: 36777889
Technické vlastnosti | Jednotka | Minimum | Maximum | Presná hodnota | Uvedie uchádzač
Doskové média
Minimálna šírka | mm | 3300
Minimálna dĺžka | mm | 4000
Minimálny rozmer tlačeného média | cm | 29,7 x 42
Možnosť tlače doskového materiálu v hrúbke | mm | 50
Hmotnosť média | kg |  | 60
Flexibilne média
Minimálna šírka tlače | mm | 3300
Možnosť tlače flexibilného materiálu v hrúbke | mm | 3
Minimálna hmotnosť média talčeného flexibilného média | kg | 100
Minimálny priemer rolky flexibilného média | mm | 360
Maximálny priemer rolky v systéme odvíjania z rolky na rolku pre jednorolkovú aj dvojrolkovú tlač | mm |  | 600
Možnosť bez okrajovej tlače - minimálna šírka bez okrajov | mm | 3300
Technické vlastnosti | Hodnota / charakteristika
Možnosť využitia systému tlače Roll to roll - tlač z rolky na rolku | Vyžaduje sa
Pre jednorolkovú tlač: médium s minimálnou hmotnosťou 300 kg na celú šírku , namontované v strede osi | Vyžaduje sa
Dvojrolková tlač : minimálne 300 kg na kotúč po celej šírke , namontované v strede osi | Vyžaduje sa
Možnosť obojstrannej tlače | Vyžaduje sa
Typy médií | Bannerový vinyl , PVC vinyl , plátno , textil , penová lepenka , vlnitá lepenka , hlinikový kompozit , akryl , polykarbonát , tapety , sklo , kov , papier , atď.
Piezoelektrické tlačové tlavy Ricon Gen5 | Vyžadujú sa
Otvorený atramentový systém bez čipov | Vyžaduje sa
Certifikácia atramentu | Minimálne Green guard gold certifikácia
Rozlíšenie : Tlač vo vysokej kvalite | min. 725 x 1200 dpi
Elektrická prípojka | max. 380 V , 3-fázová 50/60 Hz , 63 A
Stlačený vzduch | min. 100 PSI - max. 150 PSI ( 7 - 10 bar )
Systémová integrácia RIP / Workflow | Vyžaduje sa
Asanti , alebo ripy tretích strán | Vyžaduje sa
Osobitné požiadavky na plnenie :
Názov | Požadované |  |  |  | Uchádzač
Vrátane dopravy na miesto plnenia | áno
Vrátane inštalácie na miesta plnenia | áno
Vrátane zaškolenia min. 3 osoby v rozsahu min. 1 hodiny | áno
Dodávateľ: | Dátum : |  | Podpis: