## Hárok1
Technická špecifikácia |  |  |  | Príloha č. 3
Názov : Analyzátor zvuku s ukladaním dát
Obstarávateľ : BAMIDA spol. s r. o. , Košická 28 , 080 01 Prešov , IČO: 36777889
Technické vlastnosti | Jednotka | Minimum | Maximum | Presná hodnota | Ucházač
Parametre
Prevádzková teplota | stupeň Celzia | -10 | 50
Prevádzková vlhkosť | % RH | 10 | 90
Technické vlastnosti | Hodnota / charakteristika
Analyzatór zvuku vybavený mikrofónom s triedou presnosti 1 | Vyžaduje sa
Celloktávová (1/1) analýza - minimálne 11 pásiem so tredovými frekvenciami od 16 Hz do 16 kHz | Vyžaduje sa
Tretinooktánová (1/3) analýza - minimálne 33 pásiem so stredovými frekvenciami od 12,5 Hz do 20 kHz | Vyžaduje sa
Filtre A , C , Z | Vyžaduje sa
Možnosť súčasného merania dvomi virtuálnymi hlukomermi | Vyžaduje sa
Nastavenie rýchlosti odozvy - aspoň 3 hodnoty vrátane odozvy na impulz | Vyžaduje sa
Celkový merací rozsah minimálne 0 až 140 dB | Vyžaduje sa
Voliteľné prahy 10 - 140 dB | Vyžaduje sa
Hladinové intervaly ER 3 , 4 , 5 a 6 dB | Vyžaduje sa
Vypočet hlukovej dávky / dozimetrická funkcia | Vyžaduje sa
Záznam dát do pamäte v intervale 1 sekunda až 60 minút | Vyžaduje sa
Podpora SD kartou do kapacity 32 GB | Vyžaduje sa
Zhoda s normami ANSI a IEC | Vyžaduje sa
Krytka na mikrofón proti vetru | Vyžaduje sa
Mini USB konektor pre pripojenie k PC vrátane kábla | Vyžaduje sa
Napájanie bežne dostupnými bateriámi ( napr. typ AA ) | Vyžaduje sa
Alternatívny externý napajáci zdroj v balení | Vyžaduje sa
Súčasťou dodávky musí byť kalibrátor pre kalibráciu na minimálne 2 rôznych frekvenciách | Vyžaduje sa
Súčasťou dodávky musí byť software na stahovanie a spracovanie dát | Vyžaduje sa
Prístroj musí byť možné ukotviť na fotografickú trojnožku -závit 1/4 " - 20 | Vyžaduje sa
Osobitné požiadavky na plnenie :
Názov | Požadované
Vrátane dopravy na miesto plnenia | áno
Vrátane inštalácie na miesta plnenia | áno
Vrátane zaškolenia min. 3 osoby v rozsahu min. 1 hodiny | áno
Dodávateľ: |  | Dátum : |  | Podpis: