## Hárok1
Technická špecifikácia |  |  |  | Príloha č. 3 KZ
Názov : Vysokofrekvenčný zvárací stôl s dvoma pohyblivými hlavami
Obstarávateľ : BAMIDA spol. s r. o. , Košická 28 , 080 01 Prešov , IČO: 36777889
Technické vlastnosti | Jednotka | Minimum | Maximum | Presná hodnota | Dodávateľ:
Parametre
Max yýstupný výkon | kW | 2 X 20
Napätie | V / Hz |  |  | 3 x 400 / 50
Max hlavná poistka | A | 63
Dĺžka stola | m | 30
Max dĺžka elektródy | mm | 1500
Technické vlastnosti | Hodnota / charakteristika
Pracovná frekvencia 27,12 MHz +/- 0,6 % | Vyžaduje sa
Chladiaci olejový systém | Vyžaduje sa
Výmena elektródy bez nutnosti použitia ručného náradia | Vyžaduje sa
Antiflash bezpečnostný systém | Vyžaduje sa
Systém ochrany operátora zváračky | Vyžaduje sa
Dotykový ovládací panel | Vyžaduje sa
Ovládací systém s PLC | Vyžaduje sa
Osobitné požiadavky na plnenie :
Názov | Požadované
Vrátane dopravy na miesto plnenia | áno
Vrátane inštalácie na miesta plnenia | áno
Vrátane zaškolenia min. 3 osoby v rozsahu min. 1 hodiny | áno
Dodávateľ : |  | Dátum : |  | Podpis: